## Sheet1
encoder velocity	input voltage	scaled voltage			plasma source voltage divider
931.3725	0	0	0		1	:	40
1225	0.5	20	293.6275
1550	1	40	618.6275		input data at green colour
1856.436	1.5	60	925.0635		example for a mesa thcad10 in 1/128 frequency output mode, connected to a BBB
2178.218	2	80	1246.8455
2500	2.5	100	1568.6275		scaled voltage
2808.989	3	120	1877.6165
3125	3.5	140	2193.6275
3424.658	4	160	2493.2855
4032.258	5	200	3100.8855
4716.981	6	240	3785.6085
5350	7	280	4418.6275
6000	8	320	5068.6275
6600	9	360	5668.6275
7200	10	400	6268.6275

y=kx+n

k=	0.063378415935804
n=	57.63855952136

			0	…	3	V
20=	77.63855952136		255	…	3.3	V
n=	57.63855952136				X
			X=	231.818181818182